## Folha 1
LPC030 |  | Ud |  | Porta exterior, de PVC.
Porta exterior de PVC "VEKA", sistema Softline Doble Junta SL/DJ, uma folha de batente, dimensões 800x1800 mm, composta de aro e folha, com acabamento natural em cor branca, e pré-aro.
Unitário | Ud |  | Descrição |  |  | Rend. | Preço unitário |  | Importância
mt24vek130ma | Ud |  | Porta exterior de PVC "VEKA", sistema Softline Doble Junta SL/DJ, uma folha de batente, dimensões 800x1800 mm, composta de aro e folha, com acabamento natural em cor branca, coeficiente de transmissão térmica do aro da secção tipo Uh,m = 1,3 W/(m²°C), perfis de estética recta, espessura em paredes exteriores de 2,8 mm, 3 câmaras, reforços interiores de aço galvanizado, mecanizações de drenagem e descompressão, juntas de estanquidade de EPDM, puxador e ferragens bicromadas, mecanismos de abertura automática de três trincos, dobradiças com cames anti-alavanca em bastidor, com moldura nas duas faces, Segundo NP EN 14351-1. |  |  | 1 | 886.5 |  | 886.5
mt26pec015b | Ud |  | Pré-aro de aço galvanizado, para porta de entrada de PVC de uma folha, com ganchos de ancoragem à obra. |  |  | 1 | 50 |  | 50
mt13blw110a | Ud |  | Aerossol com 750 cm³ de espuma de poliuretano, de 25 kg/m³ de densidade, 150% de expansão, 18 N/cm² de resistência à tracção e 20 N/cm² de resistência à flexão, condutibilidade térmica 0,04 W/(m°C), estável de -40°C a 100°C; aplicável com pistola; segundo EN 13165. |  |  | 0.1 | 9.2 |  | 0.92
mt15sja100 | Ud |  | Cartucho de pasta de silicone neutro. |  |  | 0.2 | 3.13 |  | 0.63
mo020 | h |  | Oficial de 1ª construção. |  |  | 0.505 | 16.85 |  | 8.51
mo113 | h |  | Operário não qualificado construção. |  |  | 0.505 | 15.82 |  | 7.99
mo018 | h |  | Oficial de 1ª serralheiro. |  |  | 0.505 | 17.12 |  | 8.65
mo059 | h |  | Ajudante de serralheiro. |  |  | 0.253 | 16.51 |  | 4.18
| % |  | Custos directos complementares |  |  | 2 | 967.38 |  | 19.35
Custo de manutenção decenal: 88,81€ nos primeiros 10 anos. | [6 empty] | Total: |  | 986.73
Referência e título da norma |  |  |  |  | Aplicabilidade (1) |  |  | Obrigatoriedade (2) |  | Sistema (3)
EN 14351-1:2006+A1:2010 |  |  |  |  | 1122010 |  |  | 1122010
Portas (conjunto de porta e aro) pedonais e janelas – Norma de produto, características de desempenho – Parte 1: Portas pedonais externas e janelas sem características de confinamento ao fogo ou ao fumo
EN 1935:2002 |  |  |  |  | 1102002 |  |  | 1122003 |  | 1
Acessórios e ferragens - Dobradiças de eixo simples - Requisitos e métodos de ensaio
EN 1935:2002/AC:2003 |  |  |  |  | 112007 |  |  | 112007
EN 13165:2012 |  |  |  |  | 192013 |  |  | 192013
Produtos de isolamento térmico para aplicação em edifícios - Produtos manufaturados de espuma de poliuretano rígido (PUR) - Especificação Especificação
(1) Data de entrada em aplicação da norma harmonizada e início do período de coexistência
(2) Data final do período de coexistência / entrada em vigor da marcação CE
(3) Sistema de avaliação e verificação da regularidade do desempenho